## Folha1
ACCM - acionamento e movimentação
Equipa C - turma 3
| Descrição | Epecificações de referencia do sistema
| Envergadora do avião(m) | 10.9775
| Comprimento do avião(m) | 6.2275
| Altura do avião(m) | 2.3667
| Área alar do avião (m^2) | 8.7333
| corda da asa maxima (m) | 1.2
| corda da asa minima (m) | 0.655
| Nº tripulantes | 2
| Massa do avião vazia (Kg) | 203.6
| Massa maxima take off com baterias( Kg ) | 390.75
| Massa possivel de adicionar(kg) | 187.15
| Massa tripulante (tipica)(Kg) | 75
| Máxima massa do motor(Kg) | 37.15
| Potência (motor de combustão)(Kw) | 59.8
| Potência (motor eletrico estimada)(Kw) | 32.4
| Binario Maximo estimado (Kw)* | 695.566
| Eficiência mínima (motor eletrico) | 0.9
| Modelo de helice usada | McCauley Model IC235/LFA7570
| numero de pás | 2
| diametro maximo da helice | 1,905m
| diametro minímo da helice | 1,8096m
| rotação max. da Helice (rpm) | 2360
| Altitude de Operação | 1,2192 Km
| Altitude de Operação (c/ oxigenio) | 5,334 Km
| Distância de lançamento max. (Km)* | 0.61 km (máx.)
| Distância de Aterragem (Km)* | 0.45
| Taxa de Subida (Climb Rate)m/s | 5
| Horas de voo | 1.5
| alcance (m) | 1100
Velocidade limites(Km/h):
| stall speed | 55
| manobra | 170
| não deve exceder | 250
| cruseiro | 160
| preço (euros) | 40000